## 预算
附件1
东莞市总工会职工服务阵地升级改造工程报价单
序号 | 项目名称 | 项目特征描述 | 工程量 | 计量 单位 | 金额（元）
[5 empty] | 报价 | 合价
一、工会劳动争议人民调解室
1 | 轻钢龙骨隔墙 | 采用国标系列轻钢龙骨作为骨架，按规范设置天地龙骨、竖龙骨及横撑龙骨，间距符合设计及施工标准，保证墙体强度、稳定性与平整度；配套安装专用连接件、膨胀螺栓等辅材，含人工安装、调平校正工序。 | 30.5 | ㎡
2 | 隔墙面封碳晶板 | 8mm 厚碳晶板封面，采用专用粘结剂及自攻螺丝固定于轻钢龙骨骨架上，板缝处理平整，表面打磨光滑，含人工安装、收边、清洁工序。 | 61 | ㎡
3 | 空调铜管 | 含空调系统专用铜管、保温棉、电缆线、信号线及配套辅材，按规范进行敷设、固定、保温处理，含人工切割、焊接、试压、保温安装工序。 | 15 | M
4 | 玻璃门安装 | 玻璃门安装配套五金配件（含合页、拉手、地弹簧等），含人工安装、调试、固定及成品保护工序。 | 1 | 扇
5 | 玻璃门开、补墙洞 | 玻璃门现场开孔及周边墙体洞口修补，含人工凿除、找平、抹灰处理，配套油漆等辅材进行墙面修复与饰面恢复，确保与原墙面平整一致。 | 1 | 项
6 | 玻璃门定做 | 12mm 厚钢化玻璃门，按设计尺寸定制加工，边缘打磨光滑，含人工安装、固定、密封处理工序。 | 3.52 | ㎡
7 | 不锈钢门套 | 定制不锈钢门套，采用国标不锈钢板材，按现场门洞尺寸加工制作，含人工安装、调平、打胶收边工序，确保牢固、美观、无变形。 | 5 | M
8 | 刷墙 | 原先正面墙面拆除原有造型，修复墙面 | 1 | 项
9 | 安装LED灯 | 安装 600×600mm 规格 LED 平板灯 ，含灯具、配套驱动电源及辅料，人工安装固定、线路连接、通电调试工序，含所有材料费及人工费。 | 4 | 个
10 | 空调插座，线路改造等 | 含线路整改，插座面板，线材等采购，人工 | 1 | 项
11 | 上墙制度牌 | 10厘PVC 基材 + 钢化膜保护的上墙制度牌，按设计规格定制制作，含人工排版、打印、覆膜、上墙安装工序，确保牢固、平整、美观。 | 10 | 块
12 | 调解室LOGO | 铝质徽标 LOGO，采用丝印烤漆工艺制作，直径约 63cm，按设计图案定制加工，含人工安装、固定工序，表面处理光滑，耐候性强。 | 1 | 套
13 | 搬运费（含原心灵驿站大会议桌拆装） | 施工现场人工袋装清理，含材料、设备及建筑垃圾的楼层搬运、场内转运，人工装袋、清运至指定堆放点，确保现场整洁有序。将原位于心灵驿站的大会议桌搬至新的调解室，含拆卸、搬运，组装回原样 | 1 | 项
14 | 施工图，效果图设计 | 三维效果图，施工安装图绘制 | 1 | 项
[5 empty] | 小计 | 0
二、心灵驿站
16 | 心灵驿站 玻璃门安装 | 玻璃门安装配套五金配件（含合页、拉手、地弹簧等），含人工安装、调试、固定及成品保护工序。 | 1 | 扇
17 | 玻璃门门洞、补平 | 玻璃门开孔及周边墙体洞口修补，含人工凿除、找平、抹灰处理，配套油漆等辅材进行修复与饰面恢复，确保与原墙面平整一致。 | 1 | 项
18 | 玻璃门定做 | 12mm 厚钢化玻璃门，按设计尺寸定制加工，边缘打磨光滑，含人工安装、固定、密封处理工序。 | 4.6 | ㎡
19 | 人脸、扫码门禁机 | 海康威视，门禁金属支架、闭门器、电磁锁 / 电控锁、出门按钮、门禁主机安装固定 | 1 | 套
20 | 电控门锁及支架 | 海康威视，门禁金属支架、闭门器、电磁锁 / 电控锁、出门按钮、门禁主机安装固定 | 1 | 套
21 | 开门开关 | 门禁出门开关，室内手动开门按键，配套人脸扫码门禁系统使用 | 1 | 套
22 | 专用电源 | 海康威视，12V 门禁专用线性稳压电源，专为人脸识别扫码门禁一体机、电磁锁、出门按钮配套供电 | 1 | 套
23 | 门禁线路安装 | 管线铺设、人脸扫码门禁一体机、电磁锁、出门按钮、电源等设备安装接线，调试人脸识别、二维码扫码开门功能，录入人员信息，配置门禁管理系统，试运行验收，包含全部安装辅材 | 1 | 项
24 | 门口扫码标识 | 3里进口透明亚克力背面UV、+背贴保护膜、3M双面胶 | 1 | 套
25 | 插座，电路改造 | 饮水机，按摩椅，茶舍新增插座，电路改造，含线揽材，插座等 | 1 | 项
26 | 文化墙系列 | 心灵驿站门口跟室内文化墙安装制作，材料，PVC / 亚克力立体字，抛光打磨、上色烤漆 | 1 | 项
[5 empty] | 小计 | 0
| 合计 |  |  |  |  | 0
| 税费 |  | 基数 |  | 0 | 0
| 总价 |  |  |  |  | 0
公司名称：
报价联系人： 电话： 报价日期：

## Sheet1
预算单
工程地址：南国雅苑荔景居19号商铺 工程名称：赖生
序号 | 项目 | 数量 | 单位 | 单价 | 总价 | 备注
一、项目
1 | 地面切割拆除 | 1 | 项 | 400 | 400 | 1、人工机器切除装袋清理
2 | 地面墙遄打孔 | 1 | 项 | 100 | 100 | 1、人工机器切除装袋清理
3 | 下水管接管 | 1 | 项 | 500 | 500 | 人工及材料110联塑PVC管道，弯头、接头等。
4 | 沟面修复 | 1 | 项 | 200 | 200 | 1，含人工费，水泥沙。
5 | 地漏 | 1 | 个 | 35 | 35
| 小计 |  |  |  | 1235
A | 工程直接费 |  |  |  | 1235
B | 税金[(A+B)*9%] |  |  |  | 0 | 不含税
C | 总计（A+B=C) |  |  |  | 1235
备注：